## Záradék
Név :Tarján Község Önkormányzata
Cím :2831. Tarján, Rákóczi u. 39. |  | Kelt: 2017. év.06.hó.19.nap
A munka leírása: Általános iskola A.
épület tető felújítás és álmennyezet készítése.
Költségvetés főösszesítő
Megnevezés |  | Anyagköltség | Díjköltség
1. Építmény közvetlen költségei |  | 0 | 0
1.1 Közvetlen önköltség összesen |  | 0 | 0
2.1 ÁFA vetítési alap |  | 0
2.2 Áfa | 27% | 0
3. A munka ára |  | 0
Aláírás

## Összesítő
Munkanem megnevezése | Anyag összege | Díj összege
Ácsmunka | 0 | 0
Szárazépítés | 0 | 0
Tetőfedés | 0 | 0
Bádogozás | 0 | 0
Összesen: | 0 | 0

## Ácsmunka
Ssz. | Tételszám | Tétel szövege | Menny. | Egység | Anyag egységár | Díj egységre | Anyag összesen | Díj összesen
1 | 35-002-4.2-0113005 | Páraáteresztő, vízzáró alátétfólia, alátétfedés, vagy alátétszigetelés terítése 15 cm-es átfedéssel (ellenléc külön tételben számolandó) ragasztóval vagy ragasztószalaggal folytonosítva MASTERPLAST Mastermax 3 Classic páraáteresztő, háromrétegű tetőfólia | 761.2 | m2 | 0 | 0 | 0 | 0
normál hőterhelésre, 120 g/m2, Sd=0,02m, W1, Cikkszám: 0202-12015A75
2 | 35-003-1.1-0410021 | Tetőlécezés hornyolt cserépfedés alá Fenyő tetőléc 3-6,5 m 24x48 mm | 761.2 | m2 | 0 | 0 | 0 | 0
3 | 35-003-1.6 | Tetőlécezés tetőfelület ellenlécezésének elkészítése ( Rögzítés reisser csavarral szarufához. ) | 810 | m | 0 | 0 | 0 | 0
4 | 35-004-1.4 | Deszkázás homlokdeszka léctagozattal, 40 cm szélességig konzolokkal. | 42 | m | 0 | 0 | 0 | 0
5 | 35-090-2-0680041 | Tetőszerkezet kiváltások beázások helyén fapótlással. Fűrészelt gerenda 150x200-300x300 mm 3-6.5 m I.o. | 12 | m2 | 0 | 0 | 0 | 0
|  | Munkanem összesen: |  |  |  |  | 0 | 0

## Szárazépítés
Ssz. | Tételszám | Tétel szövege | Menny. | Egység | Anyag egységár | Díj egységre | Anyag összesen | Díj összesen
1 | 39-000-2 | Gipszkarton álmennyezetek bontása | 233.7 | m2 | 0 | 0 | 0 | 0
2 | 39-001-1.1.1.2-0120012 | CW fém vázszerkezetre szerelt válaszfal hőszigeteléssel, csavarfejek és illesztések glettelve (Q2), 2 x 1 rtg. normál, 12,5 mm vtg. gipszkarton borítással, egyszeres, CW 75-06 mm vtg. tartóvázzal RIGIPS normál építőlemez RB 12,5 mm, ásványi szálas | 6.5 | m2 | 0 | 0 | 0 | 0
hőszigetelés
3 | 39-004-1.1.1.1-0211501 | Látszóbordás függesztett álmennyezet szerelése, L falszegéllyel, 15 mm talpszélességű fő és kereszt tartószerkezettel, betételemek elhelyezésével, 60x60 cm-es raszterben OWA Tacla Deco lap 600x 600x12, mm | 993 | m2 | 0 | 0 | 0 | 0
|  | Munkanem összesen: |  |  | 0 | 0 | 0 | 0

## Tetőfedés
Ssz. | Tételszám | Tétel szövege | Menny. | Egység | Anyag egységár | Díj egységre | Anyag összesen | Díj összesen
1 | 41-006-1.1-0990340 | Cserepeslemez fedés készítése színes műanyagbevonatú horganyzott acél lemezből, 8° felett, max. 1150 mm fedőszélességű elemekből, egyszerű nyereg vagy félnyereg tetőnél LINDAB Topline LPA cserepeslemez 0,5 mm vtg., Classic bevonattal, standard színben | 761.2 | m2 | 0 | 0 | 0 | 0
2 | 41-006-19.1-0990402 | Cserepes mintázatú acéllemezfedésnél gerinc és élgerincfedés készítése íves gerinclemezzel, tömítőprofil nélkül (tömítőprofil külön tételben) LINDAB CT gerincelem, hossz: 2000 mm, Classis bevonattal, standard színben | 72 | m | 0 | 0 | 0 | 0
3 | 41-006-19.21.1-0991144 | Cserepes mintázatú acéllemezfedésnél kiszellőztetés, tetőszellőző elemek elhelyezése 15-45° közötti tetőhöz LINDAB LGSZ pontszellőző elem gerincszegélyhez | 5 | db | 0 | 0 | 0 | 0
4 | 41-006-19.21.2-0115068 | Cserepes mintázatú acéllemezfedésnél kiszellőztetés, szellőzőszallag elhelyezése | 110 | m | 0 | 0 | 0 | 0
5 | 41-006-19.21.2-0990419 | Cserepes mintázatú acéllemezfedésnél kiszellőztetés, szellőző- vagy lezárófésű elhelyezése LINDAB LMF szellőzőfésű 1 m | 105 | m | 0 | 0 | 0 | 0
6 | 41-006-19.31-0990406 | Cserepes mintázatú acéllemezfedésnél fém hóvágó elhelyezése LINDAB SNÖKLY hóvágó | 525 | db | 0 | 0 | 0 | 0
7 | 41-006-19.37-0990404 | Cserepes mintázatú acéllemezfedésnél tömítőprofilok elhelyezése LINDAB LPTPÖ tömítőprofil felső szalag, hossz: 1000 mm | 124 | m | 0 | 0 | 0 | 0
8 | 41-006-19.37-0990479 | Cserepes mintázatú acéllemezfedésnél tömítőprofilok elhelyezése LINDAB UTP univerzális tömítőprofil, 45x50 mm, hossz: 2000 mm | 40 | m | 0 | 0 | 0 | 0
9 | 41-006-29.3-0990403 | Cserepes mintázatú acéllemezfedésnél gerincfedéséhez véglemez elhelyezése LINDAB CTG véglemez gerinclemezhez | 3 | db | 0 | 0 | 0 | 0
10 | 41-006-29.4-0990418 | Cserepes mintázatú acéllemezfedésnél élgerinc csatlakozó elem vagy végelem elhelyezése LINDAB CTGY végelem, festett | 2 | db | 0 | 0 | 0 | 0
11 | 41-006-29.19-0991133 | Cserepes mintázatú acéllemezfedésnél tetőkibúvó ablak elhelyezése LINDAB LTK tetőkibúvó 45x55 cm | 1 | db | 0 | 0 | 0 | 0
|  | Munkanem összesen: |  |  |  |  | 0 | 0

## Bádogozás
Ssz. | Tételszám | Tétel szövege | Menny. | Egység | Anyag egységár | Díj egységre | Anyag összesen | Díj összesen
1 | 43-000-1 | Függőereszcsatorna bontása, 50 cm kiterített szélességig | 108 | m | 0 | 0 | 0 | 0
2 | 43-000-5 | Lefolyó csatorna bontása 50 cm kiterített szélességig | 55 | m | 0 | 0 | 0 | 0
3 | 43-000-7 | Szegélyek, párkány könyöklő bontása, 100 cm kiterített szélességig. | 108 | m | 0 | 0 | 0 | 0
4 | 43-002-1.2-0144003 | Függőereszcsatorna szerelése, félkörszelvényű, bármilyen kiterített szélességben, színes műanyagbevonatú horganyzott acéllemezből LINDAB Rainline R 150 félkörszelvényű függő ereszcsatorna, horganyzott acél + Elite bevonat, standard színben | 108 | m | 0 | 0 | 0 | 0
5 | 43-002-11.2-0144013 | Lefolyócső szerelése kör keresztmetszettel, bármilyen kiterített szélességgel, színes műanyagbevonatú horganyzott acéllemezből LINDAB Rainline SRÖR 100 körszelvényű lefolyócső egyik végén szűkítve, horganyzott acél + Elite bevonat, standard színben | 55 | m | 0 | 0 | 0 | 0
6 | 43-003-1.1.2.1-0993242 | Ereszszegély szerelése keményhéjalású tetőhöz, színes műanyagbevonatú horganyzott acéllemezből, 40 cm kiterített szélességig LINDAB Seamline FOP szegély tűzihorganyzott acél + Classic bevonat, standard színben, 0,5 mm vtg., kiterített szélesség: 0-50 mm | 110 | m | 0 | 0 | 0 | 0
7 | 43-003-2.2.1-0144530 | Oromszegély szerelése, színes műanyagbevonatú horganyzott acéllemezből, 33 cm kiterített szélességig LINDAB VISK 120 oromdeszka-szegélylemez, 420 mm széles, 0,5 mm vtg., Classic bevonattal, standard színben | 26.4 | m | 0 | 0 | 0 | 0
8 | 43-003-4.1.2.2-0993249 | Falszegély szerelése keményhéjalású tetőhöz, színes műanyagbevonatú horganyzott acéllemezből, 40 cm kiterített szélességgel LINDAB Seamline FOP szegély tűzihorganyzott acél + Classic bevonat, standard színben, 0,5 mm vtg., kiterített szélesség: 351-400 mm | 43 | m | 0 | 0 | 0 | 0
9 | 43-003-7.1.2.1-0993251 | Hajlatbádogozás korcolt kivitelben, kiselemes vagy táblás tetőfedő rendszerhez, egyenes kivitelben, színes műanyagbevonatú horganyzott acéllemezből, 50-65 cm kiterített szélességgel LINDAB Seamline FOP szegély tűzihorganyzott acél + Classic bevonat, | 19.5 | m | 0 | 0 | 0 | 0
standard színben, 0,5 mm vtg., kiterített szélesség: 451-500 mm
|  | Munkanem összesen: |  |  | 0 | 0 | 0 | 0